## Resistance
Input |  |  | Results
Voltage: | 14 | V |  | 13.6 | V | 0.272 | W | (U2*R)
Resistance: | 680 | Ohm |  | 700 | Ohm | 0.28824 | W | (R*I2)
Current: | 0.02 | A |  | 0.020588 | A | 0.28 | W | (U*I)
R1 | 6800 | Ohm |  | 2221.7822 | Ohm
R2 | 3300 | Ohm

## Reactance
Input |  |  | Result
Capacitance: | 100 | pF |  | Reactance: | 15.9155 | Ohm
Inductance: | 90 | nH |  | Reactance: | 56.5487 | Ohm
Frequency: | 100 | MHz |  | Fres: | 53.0516 | MHz